## ISO 965-2-98 Fine
Thread | Major Diameter (Max) | Major Diameter (Min) | Pitch Diameter (Max) | Pitch Diameter (Min) | Root radius (Min)
M8x1 | 7.974 | 7.794 | 7.324 | 7.212 | 0.125
M10 x1 | 9.974 | 9.794 | 9.324 | 9.212 | 0.125
M10 x1,25 | 9.972 | 9.76 | 9.16 | 9.042 | 0.156
M12 x 1,25 | 11.972 | 11.76 | 11.16 | 11.028 | 0.156
M12 x 1,5 | 11.968 | 11.732 | 10.994 | 10.854 | 0.188
M14 x 1,5 | 13.968 | 13.732 | 12.994 | 12.854 | 0.188
M16 x 1,5 | 15.968 | 15.732 | 14.994 | 14.854 | 0.188
M18 x 1,5 | 17.968 | 17.732 | 16.994 | 16.854 | 0.188
M18 x 2 | 17.962 | 17.682 | 16.663 | 16.503 | 0.25
M20 x 1,5 | 19.968 | 19.732 | 18.994 | 18.854 | 0.188
M20 x 2 | 19.962 | 19.682 | 18.663 | 18.503 | 0.25
M22 x 1,5 | 21.968 | 21.732 | 20.994 | 20.854 | 0.188
M22 x 2 | 21.962 | 21.682 | 20.663 | 20.503 | 0.25
M24 x 2 | 23.962 | 23.682 | 22.663 | 22.493 | 0.25
M27 x 2 | 26.962 | 26.682 | 25.663 | 25.493 | 0.25
M30 x 2 | 29.962 | 29.682 | 28.663 | 28.493 | 0.25
M33 x 2 | 32.962 | 32.682 | 31.663 | 31.493 | 0.25
M36 x 3 | 35.952 | 35.577 | 34003 | 33.803 | 0.375
M39 x 3 | 38.952 | 38.577 | 37.003 | 36.803 | 0.375
M42 x 3 | 41.952 | 41.577 | 40.003 | 39.803 | 0.375
M45 x 3 | 44.952 | 44.577 | 43003 | 42.803 | 0.375
M48 x 3 | 47.952 | 47.577 | 46.003 | 45.791 | 0.375
M56 x 4 | 55.94 | 55.465 | 53.342 | 53.106 | 0.5
M60 x 4 | 59.94 | 59.465 | 57.342 | 57.106 | 0.5
M64 x 4 | 63.94 | 63.465 | 61.342 | 61.106 | 0.5