## ISO 965-2-98 Coarse
Thread | Major diameter (Max) | Major diameter (Min) | Pitch Diameter (Max) | Pitch Diameter (Min) | Root radius (Min)
M1 | 1 | 0.933 | 0.838 | 0.785 | 0.031
M1,2 | 1.2 | 1.133 | 1.038 | 0.985 | 0.031
M1,4 | 1.4 | 1.325 | 1.205 | 1.149 | 0.038
M1,6 | 1.581 | 1.496 | 1.354 | 1.291 | 0.044
M1,8 | 1.781 | 1.696 | 1.554 | 1.491 | 0.044
M2 | 1.981 | 1.886 | 1.721 | 1.654 | 0.05
M2,5 | 2.48 | 2.38 | 2.188 | 2.117 | 0.056
M3 | 2.98 | 2.874 | 2.655 | 2.58 | 0.063
M3,5 | 3.479 | 3.354 | 3089 | 3.004 | 0.075
M4 | 3.978 | 3.838 | 3.523 | 3.433 | 0.088
M5 | 4.976 | 4.826 | 4.456 | 4.361 | 0.1
M6 | 5.974 | 5.794 | 5.324 | 5.212 | 0.125
M7 | 6.974 | 6.794 | 6.324 | 6.212 | 0.125
M8 | 7.972 | 7.76 | 7.16 | 7.042 | 0.156
M10 | 9.968 | 9.732 | 8.994 | 8.862 | 0.188
M12 | 11.966 | 11.701 | 10.829 | 10.679 | 0.219
M14 | 13.962 | 13.682 | 12.663 | 12.503 | 0.25
M16 | 15.962 | 15.682 | 14.663 | 14.503 | 0.25
M18 | 17.958 | 17.623 | 16.334 | 16.164 | 0.313
M20 | 19.958 | 19.623 | 18.334 | 18.164 | 0.313
M22 | 21.958 | 21.623 | 20.334 | 20.164 | 0.313
M24 | 23.952 | 23.577 | 22.003 | 21.803 | 0.375
M27 | 26.952 | 26.577 | 25.003 | 24.803 | 0.375
M30 | 29.947 | 29.522 | 27.674 | 27.462 | 0.438
M33 | 32.947 | 32.522 | 30.674 | 30.462 | 0.438
M36 | 35.94 | 35.465 | 33.342 | 33.118 | 0.5
M39 | 38.94 | 38.465 | 36.342 | 36.118 | 0.5
M45 | 44.937 | 44.437 | 42.014 | 41.778 | 0.563
M48 | 47.929 | 47.399 | 44.681 | 44.431 | 0.625
M52 | 51.929 | 51.399 | 48.681 | 48.431 | 0.625
M56 | 55.925 | 55.365 | 52.353 | 52.088 | 0.688
M60 | 59.925 | 59.365 | 56.353 | 56.088 | 0.688
M64 | 63.92 | 63.32 | 60.023 | 59.743 | 0.75